## EPS
Výkaz výměr - Elektrická požární signalizace /EPS/
Výkaz výměr obsahuje: Komponenty: - kruhové zapojení stávající a nových ústředen - rozšíření stávajícího systému EPS v 1.NP - novou ústřednu s přílušenstvím - požárně oddolnou a kouřotěsnou skřín - obslužný panel - obslužný panel požární ochrany - klíčový trezor požární ochrany - automatické hláciče a patice - tlačítkové hlásiče se skříní - vstupně výstupní moduly - sirény kombinované s majákem Požárně oddolné kabely, certifikované příchytky, provedení požárně oddolných tras a přichycení kabelů, instalaci HW, připojení ovládných zařízení, naprogramování, zadání prvků do stávající grafické nadstavby, subdodávku ZDP, výchozí revizy, projektovou dokumentaci skutečného stavu, dopravu a ostatní režijní náklady. *Veškeré komponenty musejí splňovat platnou normu ČSN EN-54 Výkaz výměr neobsahuje: Hardware ve stávajících prostorech 1.PP a 1.NP (vyjma doplnění sirény s májákem a vstupně výstupního modulu na hlavní vstup a mikromodulu do stávající ústředny pro zasíťování). Přívody 230V z hlavního rozvaděče a kabely s požární oddolností - dodávka silnoproud. Půlvložku a klíč do KTPO (zajišťuje investor).
Název 1 | Název 2 | Poznámka | Množství | MJ | JC bez daní | CC bez daní | Popis 4 | Popis 3
1.1. Rozšíření stávající EPS v 1.NP (moduly, hlásič, tlačítko, sirény)
Mikromodul | essernet62.5 kBd |  | 1 | ks | 0 | 0 |  | 1
Vstupně-výstupní modul | 4In/2Out, esserbus-Koppler |  | 1 | ks | 0 | 0 | 1.1. Rozšíření stávající EPS v 1.NP (moduly, hlásič, tlačítko, sirény) | 2
Skříň pro vstupně výstupní modul | koppler na omítku (aP) |  | 1 | ks | 0 | 0 | 1.1. Rozšíření stávající EPS v 1.NP (moduly, hlásič, tlačítko, sirény) | 3
Optický hlásič | PAM s.IQ8Quad |  | 1 | ks | 0 | 0 | 1.1. Rozšíření stávající EPS v 1.NP (moduly, hlásič, tlačítko, sirény) | 4
Patice STANDARD | pro hlásiče IQ8Quad |  | 1 | ks | 0 | 0 | 1.1. Rozšíření stávající EPS v 1.NP (moduly, hlásič, tlačítko, sirény) | 5
Elektronika tlačítka s oddělovačem | s.IQ8 |  | 1 | ks | 0 | 0 | 1.1. Rozšíření stávající EPS v 1.NP (moduly, hlásič, tlačítko, sirény) | 6
Skříň tlačítka | IQ8 červená |  | 1 | ks | 0 | 0 | 1.1. Rozšíření stávající EPS v 1.NP (moduly, hlásič, tlačítko, sirény) | 7
Adresovatelná siréna s majákem | IQ8Alarm Plus/FSo, rudá |  | 1 | ks | 0 | 0 | 1.1. Rozšíření stávající EPS v 1.NP (moduly, hlásič, tlačítko, sirény) | 8
Napěťová siréna s majákem | EN 54-23, 24V, IP 65, rudá |  | 1 | ks | 0 | 0 | 1.1. Rozšíření stávající EPS v 1.NP (moduly, hlásič, tlačítko, sirény) | 9
1.2. Nová ústředna s příslušenstvím
Ústředna EPS | IQ8control M (808004) |  | 1 | ks | 0 | 0 |  | 1
Obslužný panel CZ | 8000C(M),IQ8Control |  | 1 | ks | 0 | 0 | 1.2. Nová ústředna s příslušenstvím | 2
Periferní modul | pro IQ8Control C/M |  | 1 | ks | 0 | 0 | 1.2. Nová ústředna s příslušenstvím | 3
Rozšiřující modul 3 MM | pro ústř. IQ8Control C/M |  | 1 | ks | 0 | 0 | 1.2. Nová ústředna s příslušenstvím | 4
Analog Ring modul | Esserbus PLUS |  | 1 | ks | 0 | 0 | 1.2. Nová ústředna s příslušenstvím | 5
Mikromodul | essernet62.5 kBd |  | 1 | ks | 0 | 0 | 1.2. Nová ústředna s příslušenstvím | 6
Akumulátor | 12V/28 Ah |  | 2 | ks | 0 | 0 | 1.2. Nová ústředna s příslušenstvím | 7
Požárně oddolná a kouřotěsná skříň | včetně vnější i vnitřní oddolnosti proti šíření požáru a o minimálních vnitřní rozměry 1200x500x200 a s EI30 |  | 1 | ks | 0 | 0 | 1.2. Nová ústředna s příslušenstvím | 8
Zakázkový podstavec pod požárně oddolnou skřín |  |  | 1 | ks | 0 | 0 | 1.2. Nová ústředna s příslušenstvím | 9
KNIHA EPS | Provozní kniha EPS |  | 1 | ks | 0 | 0 | 1.2. Nová ústředna s příslušenstvím | 9.9
1.3. Obslužné tablo
Ústředna EPS | IQ8control C (808003) |  | 1 | ks | 0 | 0 |  | 1
Obslužný panel CZ | 8000C(M),IQ8Control |  | 1 | ks | 0 | 0 | 1.3. Obslužné tablo | 2
Mikromodul | essernet62.5 kBd |  | 1 | ks | 0 | 0 | 1.3. Obslužné tablo | 3
Akumulátor | 12V/12 Ah |  | 2 | ks | 0 | 0 | 1.3. Obslužné tablo | 4
1.4. Klíčový trezor požární ochrany
Klíčový trezor | FSK 700-2/D1/12(24)V, klíč Standard |  | 1 | ks | 0 | 0 |  | 1
Deska pro KTPO | EZ700-2/D1, montážní vana |  | 1 | ks | 0 | 0 | 1.4. Klíčový trezor požární ochrany | 2
Dvířka se zámek | ITI2/CR/MOT |  | 1 | ks | 0 | 0 | 1.4. Klíčový trezor požární ochrany | 3
Zámek pro KTPO | zámek motýlkový CISA | volit pro Liberecký kraj, město Liberec | 1 | ks | 0 | 0 | 1.4. Klíčový trezor požární ochrany | 4
1.5. Obslužný panel požární ochrany
OPPO_CZ | pro ESSER |  | 1 | ks | 0 | 0
1.6. Prvky - hlásiče, tlačítka, sirény, I/O moduly
Optický hlásič | PAM s.IQ8Quad |  | 5 | ks | 0 | 0 |  | 1
O2T-multisenzorový hlásič | s IQ8Quad |  | 10 | ks | 0 | 0 | 1.6. Prvky - hlásiče, tlačítka, sirény, I/O moduly | 2
Patice STANDARD | pro hlásiče IQ8Quad |  | 15 | ks | 0 | 0 | 1.6. Prvky - hlásiče, tlačítka, sirény, I/O moduly | 3
Elektronika tlačítka s oddělovačem | s.IQ8 |  | 4 | ks | 0 | 0 | 1.6. Prvky - hlásiče, tlačítka, sirény, I/O moduly | 4
Skříň tlačítka | IQ8 červená |  | 4 | ks | 0 | 0 | 1.6. Prvky - hlásiče, tlačítka, sirény, I/O moduly | 5
Adresovatelná siréna s majákem | IQ8Alarm Plus/FSo, rudá |  | 2 | ks | 0 | 0 | 1.6. Prvky - hlásiče, tlačítka, sirény, I/O moduly | 6
Napěťová siréna s majákem | EN 54-23, 24V, IP 65, rudá |  | 1 | ks | 0 | 0 | 1.6. Prvky - hlásiče, tlačítka, sirény, I/O moduly | 7
Vstupně-výstupní modul | 4In/2Out, esserbus-Koppler |  | 3 | ks | 0 | 0 | 1.6. Prvky - hlásiče, tlačítka, sirény, I/O moduly | 8
Skříň pro vstupně výstupní modul | koppler na omítku (aP) |  | 3 | ks | 0 | 0 | 1.6. Prvky - hlásiče, tlačítka, sirény, I/O moduly | 8
2.1. Kabely a příchytky s certifikací na požárně oddolné trasy
Sdělovací kabel F PH 120R 1x2x0,8 | bezhalogenový, stíněný s funkční schopností kabelového systému podle ZP 27/2008 |  | 250 | m | 0 | 0 |  | 1
Sdělovací kabel F PH 120R 2x2x0,8 | bezhalogenový, stíněný s funkční schopností kabelového systému podle ZP 27/2008 |  | 440 | m | 0 | 0 | 2.1. Kabely a příchytky s certifikací na požárně oddolné trasy | 2
Sdělovací kabel F PH 120R 5x2x0,8 | bezhalogenový, stíněný s funkční schopností kabelového systému podle ZP 27/2008 |  | 35 | m | 0 | 0 | 2.1. Kabely a příchytky s certifikací na požárně oddolné trasy | 3
Sdělovací kabel F PH 120R 10x2x0,8 | bezhalogenový, stíněný s funkční schopností kabelového systému podle ZP 27/2008 |  | 35 | m | 0 | 0 | 2.1. Kabely a příchytky s certifikací na požárně oddolné trasy | 4
1-CHKE-V FE180 -O 2x1,5 | CPD B2ca,s1,d0 |  | 95 | m | 0 | 0 | 2.1. Kabely a příchytky s certifikací na požárně oddolné trasy | 5
Jednoduchá kabelová příchytka průměr 7mm | s požární odolností, včetně nastřelovacího hřebu | Pro kabel 1x2x0,8 | 830 | ks | 0 | 0 | 2.1. Kabely a příchytky s certifikací na požárně oddolné trasy | 7
Jednoduchá kabelová příchytka průměr 11mm | s požární odolností, včetně nastřelovacího hřebu | Pro kabely 2x2x0,8 a 5x2x0,8 a 2x1,5 | 1790 | ks | 0 | 0 | 2.1. Kabely a příchytky s certifikací na požárně oddolné trasy | 8
Jednoduchá kabelová příchytka průměr 16mm | s požární odolností, včetně nastřelovacího hřebu | pro kabel 10x2x0,8 | 110 | ks | 0 | 0 | 2.1. Kabely a příchytky s certifikací na požárně oddolné trasy | 9
2.2. Instalační materiál
Trubka ohebná průměr 20 |  |  | 10 | m | 0 | 0 |  | 1
KU 68/1 | krabice přístrojová |  | 5 | ks | 0 | 0 | 2.2. Instalační materiál | 2
INST | ostatní instalační materiál | Sádra, šrouby, hmoždinky, vyvazovací pásky,... | 1 | set | 0 | 0 | 2.2. Instalační materiál | 3
2.3. Kabelové rozvody požárně oddolných tras
Provedení požárně odolné kabelové trasy - příchytky (1m) | příchytky po 30cm | 2730 příchytek | 855 | m | 0 | 0
3.1. Instalace, naprogramování a zkoušky
Instalace, zapojení majáku se sirénou |  |  | 3 | ks | 0 | 0
Instalace, zapojení a oživení ústředny EPS |  |  | 1 | set | 0 | 0 | 3.1. Instalace, naprogramování a zkoušky | 1
Instalace, zapojení a oživení požárního tabla |  |  | 1 | ks | 0 | 0 | 3.1. Instalace, naprogramování a zkoušky | 2
Instalace, zapojení požárního trezoru |  |  | 1 | ks | 0 | 0 | 3.1. Instalace, naprogramování a zkoušky | 3
Instalace, zapojení a oživení obslužného pole požární ochrany (OPPO) |  |  | 1 | hod | 0 | 0 | 3.1. Instalace, naprogramování a zkoušky | 4
Instalace, zapojení automatických požárních detektorů |  |  | 21 | ks | 0 | 0 | 3.1. Instalace, naprogramování a zkoušky | 5
Instalace, zapojení tlačítkových požárních detektorů |  |  | 5 | ks | 0 | 0 | 3.1. Instalace, naprogramování a zkoušky | 6
Instalace, zapojení vnitřní sirénky |  |  | 3 | ks | 0 | 0 | 3.1. Instalace, naprogramování a zkoušky | 6
Instalace, zapojení venkovní sirény |  |  | 2 | ks | 0 | 0 | 3.1. Instalace, naprogramování a zkoušky | 7
Instalace, zapojení ostatních požárních modulů | vstupně-výstupního modulu |  | 3 | ks | 0 | 0 | 3.1. Instalace, naprogramování a zkoušky | 8
Připojení zařízení ovládané EPS |  | 2x odblokování dveří a 1x MaR | 4 | ks | 0 | 0 | 3.1. Instalace, naprogramování a zkoušky | 9
Naprogramování, uvedení do provozu, zaškolení obsluhy | včetně zasíťování ústředen a propojení na ZDP |  | 22 | hod | 0 | 0 | 3.1. Instalace, naprogramování a zkoušky | A
Závěrečné zkoušky funkčnosti |  |  | 8 | hod | 0 | 0 | 3.1. Instalace, naprogramování a zkoušky | B
Koordinační zkouška EPS |  | za účasti všech dotčených profesí | 1 | set | 0 | 0 | 3.1. Instalace, naprogramování a zkoušky | D
3.2. Subdodávka ZDP
Subdodávka ZDP | instalaci, včetně provedení měření signálu, funkční zkoušky, výchozí revize a ostatních náležitých dokumentů |  | 1 | ks | 0 | 0
3.3. Grafická nadstavba
Příprava map |  | do stávající grafické nadstavby | 1 | set | 0 | 0
Zadání adresného bodu EPS | hlásiče a tlačítka do stávající grafické nadstavby, včetně stávajích v 1.PP a 1.NP |  | 32 | ks | 0 | 0 | 3.3. Grafická nadstavba
4.1. Režijní náklady
Příprava zakázky |  |  | 1 | set | 0 | 0 |  | 1
Odborný dozor včetně šéfmontáže |  |  | 10 | hod | 0 | 0 | 4.1. Režijní náklady | 2
Doprava |  |  | 1 | set | 0 | 0 | 4.1. Režijní náklady | 3
Režijní náklady | ostatní (ubytování, cestovné,...) |  | 1 | set | 0 | 0 | 4.1. Režijní náklady | 4
Pronájem | pracovní plošiny/lešení |  | 1 | set | 0 | 0 | 4.1. Režijní náklady | 5
Likvidace odpadu |  |  | 1 | ks | 0 | 0 | 4.1. Režijní náklady | 6
Výchozí revize el. zařízení |  | 1x ústředna EPS a 1x obslužný panel (ústředna) | 2 | set | 0 | 0 | 4.1. Režijní náklady | 7
Projektová dokumentace | skutečného stavu |  | 1 | set | 0 | 0 | 4.1. Režijní náklady | 8
Cena celkem EPS (bez DPH) | [5 empty] | 0

## PZTS a SKV
Výkaz výměr - Poplachový zabezpečovací a tísňový systém /PZTS/ a Systém kontroly vstupu /SKV/
Výkaz výměr obsahuje: Komponenty: - řídící jednotku (ústředny) pro oba systémy PZTS a SKV - napájecí zdroj - opakovač linky - linkové vstupní moduly - dveřní moduly - klávesnici - magnetické kontakty - pohybové detektory - detektor průsaku - optické signalizace - snímače (čtečky) - certifikované únikové terminály dle EN 13637 - dveřní komunikátor - certifikovaný přídržný magnet s konzolí dle EN13637 - elektromechanický zámek s panikovou funkcí - certifikované elektrické otvírače na únikové cesty PVC trubky, kabely, provedení tras a kabelových rozvodů, instalaci HW, naprogramování, závěrečné zkoušky funkčnosti, zadání prvků do stávající grafické nadstavby, výchozí revizy, projektovou dokumentaci skutečného stavu, dopravu a ostatní režijní náklady. *Veškeré komponenty určeny na únikové cesty musejí splňovat platnou normu EN13637 Výkaz výměr neobsahuje: Přípravu pro elektrické zámky - řeší stavba/dodavatel dveří. Přívody 230V - řeší silnoproud. Identifikátory (stávající). Mapy pro grafickou nadstavbu - řešeny v EPS.
Název 1 | Název 2 | Poznámka | Množství | MJ | JC bez daní | CC bez daní
1.1. Řídící jednotka (ústředna) a zdroj pro PZTS a SKV
Ethernetová řídící jednotka (ústředna) | s výstpem datové linky 485 pro připojení dalších periferií, ASSET 801 |  | 1 | ks | 0 | 0
Napájecí záložní zdroj | 13,8V, 10A pro akumulátor minimálně 40Ah s výstupnímy poruchovýmy stavy 230V a AKU |  | 2 | ks | 0 | 0
Akumulátor | 12V/40Ah |  | 2 | ks | 0 | 0
1.2. PZTS moduly
Vstupně výstupní zařízení | s osmi vstupy ASSET8 |  | 4 | ks | 0 | 0
Ovládací klávesnice | bez snímače KMU - 4 |  | 1 | ks | 0 | 0
Opakovač linky | galvanické oddělení linky OP2 |  | 1 | ks | 0 | 0
1.3. SKV moduly
Dveřní modul | pro připojení dvou čteček A20 |  | 3 | ks | 0 | 0
1.4. PZTS prvky
Pohybový duální detektor s anitmaskingem | s běžným dosahem o minimální vzdálenosti 12m, 12V DC |  | 7 | ks | 0 | 0
Pohybový duální detektor s anitmaskingem | s dlouhým dosahem o minimální vzdálenosti 18m, 12V DC |  | 2 | ks | 0 | 0
Magentický kontakt závrtný |  | Pro nové dveře | 3 | ks | 0 | 0
Magnetický kontakt povrchový | standratní | Pro stávající dveře | 2 | ks | 0 | 0
Magnetický kontakt povrchový | vratový v hlíníkovém provedení | Pro větší dvoukřídlé dveře | 6 | ks | 0 | 0
Detektor průsaku | s výstupním relé do PZTS, 12V DC |  | 1 | ks | 0 | 0
Indikátor | s červenou "jumbo" LED a bzučákem, 12V DC |  | 2 | ks | 0 | 0
1.5. SKV prvky
Bezkontaktní snímač | s technologií DESFIRE 13,56 MHz včetně krytu |  | 4 | ks | 0 | 0
Bezkontaktní snímač a integrovaným tlačítkem pro ovl. PZTS | s technologií DESFIRE 13,56 MHz včetně krytu |  | 2 | ks | 0 | 0
Analogový dveřní komunikátor | 3x1 tlačítko |  | 1 | ks | 0 | 0
Certifikovaný únikový terminál | zápustná montáž, podsvícený pikt.,klíč. přepínač, 24V DC |  | 2 | ks | 0 | 0
Certifikovaný únikový terminál | povrchová montáž, podsvícený pikt.,klíč. přepínač, 24V DC |  | 1 | ks | 0 | 0
Certifikovaný elektromagnetický zámek | pro únikové cesty, minimální přídržná síla 3000N, napájení 12V DC |  | 1 | ks | 0 | 0
Montážní sada pro elektromagnetický zámek | ve tvaru Z |  | 1 | ks | 0 | 0
Elektromechanický zámek | úzký se signalizací, 12V DC | Backset a rozteč řešit s dodavatelem dveří | 1 | ks | 0 | 0
Kabelová průchodka |  | Parametry řešit s dodavatelem dveří | 1 | ks | 0 | 0
Systémový kabel pro elektromechanický zámek | minimální délka kabelu 10m |  | 1 | ks | 0 | 0
Bezpečnostní kování | klika/klika pro elektromechanický zámek | Parametry dle zvoleného elektromech. zámku | 1 | ks | 0 | 0
Certifikovaný elektrický inverzní otvírač | pro dveře na únikových cestách, 12V DC |  | 2 | ks | 0 | 0
Rozetové kování | klika/klika | Stávající dveře do kotelny | 1 | ks | 0 | 0
2.1. Kabelové trasy a kabely
Trubka tuhá průměr 20 | PVC, bezhalogenová, vnitřní |  | 60 | m | 0 | 0
Trubka tuhá průměr 32 | PVC, bezhalogenová, vnitřní |  | 60 | m | 0 | 0
Trubka ohebná 20 | PVC, bezhalogenová, vnitřní |  | 160 | m | 0 | 0
Trubka ohebná 32 | PVC, bezhalogenová, vnitřní |  | 130 | m | 0 | 0
Příchytka pro trubku 20 | PVC, bezhalogenová, vnitřní |  | 100 | ks | 0 | 0
Příchytka pro trubku 32 | PVC, bezhalogenová, vnitřní |  | 100 | ks | 0 | 0
Spojka pro trubku 20 | PVC, bezhalogenová, vnitřní |  | 20 | ks | 0 | 0
Spojka pro trubku 32 | PVC, bezhalogenová, vnitřní |  | 20 | ks | 0 | 0
Koleno pro trubku 20 | PVC, bezhalogenové, vnitřní |  | 20 | ks | 0 | 0
Koleno pro trubku 32 | PVC, bezhalogenové, vnitřní |  | 20 | ks | 0 | 0
T-kus pro trubku 20 | PVC, bezhalogenový, vnitřní |  | 20 | ks | 0 | 0
T-kus pro trubku 32 | PVC, bezhalogenový, vnitřní |  | 20 | ks | 0 | 0
UTP Cat.5e LSZH |  |  | 190 | m | 0 | 0
FI-H06 | stíněný kabel 6x Cu drát 6; 0,5 mm, PVC plášť |  | 320 | m | 0 | 0
CYSY 2x1,5 |  |  | 80 | m | 0 | 0
YY-JZ 4x1,5 |  |  | 20 | m | 0 | 0
YY-JZ 4x2,5 |  |  | 130 | m | 0 | 0
2.2. Instalační materiál
J40 | plastová nízká propojovací krabice, 5+1 šroubovací svorka |  | 5 | ks | 0 | 0
KU 68/1 | krabice přístrojová |  | 15 | ks | 0 | 0
KO 125/1L | krabice odbočná do sádrokartonu |  | 5 | ks | 0 | 0
KO 125 V | víčko ke krabici ko 125 |  | 5 | ks | 0 | 0
KT 250//KB | skříň rozvodná |  | 1 | ks | 0 | 0
VKT 250/L | víko rozvodné skříně |  | 1 | ks | 0 | 0
INST | ostatní instalační materiál | Sádra, šrouby, hmoždinky, vyvazovací pásky,... | 1 | set | 0 | 0
2.3. Provedení kabelových tras a rozvodů
Instalace PVC instalační lišty, trubky (1m) |  |  | 410 | m | 0 | 0
Uložení kabelu do žlabu/trubky/roštu (1m) |  |  | 740 | m | 0 | 0
Zasekání elektroinstalační krabice |  |  | 21 | ks | 0 | 0
3.1. PZTS instalace, naprogramování a zkoušky
Instalace, zapojení a oživení ústředny PZTS |  |  | 1 | ks | 0 | 0
Instalace, zapojení napájecího zdroje |  |  | 1 | ks | 0 | 0
Instalace, zapojení modulu |  |  | 5 | ks | 0 | 0
Instalace, zapojení ovládací klávesnice |  |  | 1 | ks | 0 | 0
Instalace, zapojení PIR |  |  | 9 | ks | 0 | 0
Instalace, zapojení magnetického kontaktu |  |  | 11 | ks | 0 | 0
Instalace, zapojení optické signalizace |  |  | 2 | ks | 0 | 0
Instalace a zapojení rozvodné krabice |  |  | 5 | ks | 0 | 0
Naprogramování, uvedení do provozu, zaškolení obsluhy |  |  | 14 | hod | 0 | 0
Závěrečné zkoušky funkčnosti, předání systému |  |  | 6 | hod | 0 | 0
3.2. SKV instalace, naprogramování a zkoušky
Instalace, zapojení modulu |  |  | 3 | ks | 0 | 0
Instalace, zapojení snímače |  |  | 6 | ks | 0 | 0
Instalace, zapojení dveřního komunikátoru |  |  | 1 | ks | 0 | 0
Instalace, zapojení únikového terminálu |  |  | 3 | ks | 0 | 0
Instalace, zapojení elektromagnetického zámku |  |  | 1 | ks | 0 | 0
Instalace, zapojení elektromechanického zámku |  |  | 1 | ks | 0 | 0
Instalace, zapojení elektrického otvírače |  |  | 2 | ks | 0 | 0
Instalace dveřního kování |  |  | 2 | ks | 0 | 0
Naprogramování, uvedení do provozu, zaškolení obsluhy |  |  | 8 | hod | 0 | 0
Závěrečné zkoušky funkčnosti, předání systému |  |  | 4 | hod | 0 | 0
3.3. Grafická nadstavba
Zadání adresného bodu PZTS |  | Do vytvořených map | 25 | ks | 0 | 0
4.1. Režijní náklady
Příprava zakázky |  |  | 1 | set | 0 | 0
Odborný dozor včetně šéfmontáže |  |  | 8 | hod | 0 | 0
Doprava |  |  | 1 | set | 0 | 0
Režijní náklady | ostatní (ubytování, cestovné,...) |  | 1 | set | 0 | 0
Pronájem | pracovní plošiny/lešení |  | 1 | set | 0 | 0
Likvidace odpadu |  |  | 1 | set | 0 | 0
Výchozí revize el. zařízení |  | 1x napájecí zdroj | 1 | set | 0 | 0
Projektová dokumentace | skutečného stavu |  | 1 | set | 0 | 0
Cena celkem PZTS a SKV (bez DPH) | [5 empty] | 0

## SKS
Výkaz výměr - Strukturovaný kabelážní systém /SKS/
Výkaz výměr obsahuje: Hardware: - stojanový vodděodolný a prachotesný datový rozvaděč - přídavnou klimatazici pro datový rozvaděč - patch panely - vyvazovací panely - napájecí panel - datové zásuvky dle typu určení Kabely, dráťený žlab, PVC trubky, instalační materiál, provedení kabelových tras a rozvodů, demontáž původního datového rozvaděče, instalaci nového rozvaděče, instalaci datových zásuvek, zakončení párů zářezem, měření včetně protokolů, projektovou dokumentaci skutečného stavu, dopravu a ostatní režijní náklady. Výkaz výměr neobsahuje: Optické propojení datových rozvaděčů (stávající), přívody 230V zakončenými zásuvky - silnoproud, aktivní prvky (switche, servery,..), poličky a patchcordy - zajišťuje investor.
Název 1 | Název 2 | Poznámka | Množství | MJ | JC bez daní | CC bez daní
1.1. Datový rozvaděč s přílušenstvím
Stojanový rozvaděč 19" | 42U, 800x800, s prachotěsným krytím (IP5x) |  | 1 | ks | 0 | 0
Přídavná klimatizace pro datový rozvaděč | chladící výkon 2000-3000W |  | 1 | ks | 0 | 0
Vertikální vyvazovací panel 42U |  |  | 1 | ks | 0 | 0
Patch panel 19" | 24 portů, cat.6A nestíněné |  | 3 | ks | 0 | 0
Telefonní patch panel 19" | 25xRJ45, cat.3, 1U |  | 1 | ks | 0 | 0
Rozpojovací svorkovnice na telefonní kabel SYKFY | typ Krone, 10 párů |  | 1 | ks | 0 | 0
Držák 1 svorkovnice | typ Krone |  | 1 | ks | 0 | 0
Vyvazovací panel 19" | 1U |  | 4 | ks | 0 | 0
Napájecí panel 7x230V, 19" | 1U, s vypínačem a 3m kabelem |  | 2 | ks | 0 | 0
1.2. Datové zásuvky
Kompletní datová zásuvka 2xRJ45 | cat.6A nestíněné | Zásuvky na obvodových stěnách | 10 | ks | 0 | 0
Zásuvkový modul 22,5x45mm | cat.6A nestíněné | Do žlabů, podlahových krabic, průmyslových zásuvek | 32 | ks | 0 | 0
Průmyslová zásuvka | pro 2x moduly 22,5x45mm | Pro kamerové přípravy a 4.NP | 6 | ks | 0 | 0
1.3. HDMI
Kabel HDMI 20m | 2.0, až 18Gb/s |  | 20 | ks | 0 | 0
Zásuvka komunikační HDMI | s propojovacím kabelem 10cm |  | 1 | ks | 0 | 0
2.1. Kabely
UTP Cat.6A LSZH | 4pár, drát, 24 AWG |  | 3660 | ks | 0 | 0
SYKFY 10x2x0.5 |  | Telefonní propojení do budovy L | 130 | m | 0 | 0
2.2. Instalační materiál
150/50 kabelový žlab drátěný | galvanicky zinkováno |  | 90 | m | 0 | 0
Spojka pro spojení ""žlab-žlab"" | galvanicky zinkováno | Příslušenství drátěného žlabu | 200 | ks | 0 | 0
Spojka tvarovací | galvanicky zinkováno | Příslušenství drátěného žlabu | 100 | ks | 0 | 0
Tvarovací sada 50-100 | galvanicky zinkováno | Příslušenství drátěného žlabu | 20 | ks | 0 | 0
Stoupačkový držák | galvanicky zinkováno | Příslušenství drátěného žlabu | 50 | ks | 0 | 0
Nosník 150 | galvanicky zinkováno | Příslušenství drátěného žlabu | 20 | ks | 0 | 0
Trubka tuhá průměr 20 | PVC, bezhalogenová, vnitřní |  | 30 | m | 0 | 0
Trubka tuhá průměr 32 | PVC, bezhalogenová, vnitřní |  | 30 | m | 0 | 0
Trubka ohebná 20 | PVC, bezhalogenová, vnitřní |  | 100 | m | 0 | 0
Trubka ohebná 32 | PVC, bezhalogenová, vnitřní |  | 100 | m | 0 | 0
Příchytky pro trubky 20 | PVC, bezhalogenová, vnitřní |  | 50 | ks | 0 | 0
Příchytky pro trubky 32 | PVC, bezhalogenová, vnitřní |  | 50 | ks | 0 | 0
Spojka pro trubky 20 | PVC, bezhalogenová, vnitřní |  | 10 | ks | 0 | 0
Spojka pro trubky 32 | PVC, bezhalogenová, vnitřní |  | 10 | ks | 0 | 0
Koleno pro trubky 20 | PVC, bezhalogenové, vnitřní |  | 10 | ks | 0 | 0
Koleno pro trubky 32 | PVC, bezhalogenové, vnitřní |  | 10 | ks | 0 | 0
INST | Ostatní instalační materiál | Sádra, šrouby, hmoždinky, vyvazovací pásky,... | 1 | set | 0 | 0
2.3. Provedení kabelových tras a rozvodů
Instalace plechového, drátěného instalačního žlabu lišty (1m) |  |  | 90 | m | 0 | 0
Instalace PVC instalační lišty, trubky (1m) |  |  | 260 | m | 0 | 0
Uložení 4-párového UTP,FTP kabelu do žlabu/trubky/roštu (1m) |  |  | 3660 | m | 0 | 0
Uložení 10 párového kabelu do žlabu/trubky/roštu (1m) |  | Propojení do budovy L | 130 | m | 0 | 0
Uložení HDMI kabelu do žlabu/trubky/roštu (1m) |  |  | 20 | m | 0 | 0
3.1. Demontáž původního datového rozvaděče
Demontáž zařízení | - původního rozvaděče | Demontáž stávajícího nástěnného rozvaděče a přepojení patch panelů a optického panelu do nového | 1 | set | 0 | 0
3.2. Zakončení, instalace a měření
Instalace RACK |  |  | 1 | ks | 0 | 0
Instalace Patch panelu |  |  | 3 | ks | 0 | 0
Instalace Patch panelu telefony |  |  | 1 | ks | 0 | 0
Zakončení páru zářezem do rozvaděče (cena 1 pár) |  |  | 244 | ks | 0 | 0
Zakončení páru zářezem do modulu zásuvky (cena 1 pár) |  |  | 224 | ks | 0 | 0
Měření UTP,FTP - měřící protokoly (RJ45) | včetně vyhotovení protokolů |  | 42 | ks | 0 | 0
4.1. Režijní náklady
Příprava zakázky |  |  | 1 | set | 0 | 0
Odborný dozor včetně šéfmontáže |  |  | 8 | hod | 0 | 0
Doprava |  |  | 1 | set | 0 | 0
Režijní náklady | ostatní (ubytování, cestovné,...) |  | 1 | set | 0 | 0
Pronájem | pracovní plošiny/lešení |  | 1 | set | 0 | 0
Likvidace odpadu |  |  | 1 | set | 0 | 0
Projektová dokumentace | skutečného stavu |  | 1 | set | 0 | 0
Cena celkem SKS (bez DPH) | [5 empty] | 0

## Sign.prov.las.
Výkaz výměr - Signalizace provozu laseru
Výkaz výměr obsahuje: Hardware: - majáky s držáky - zdroj na DIN lištu - informační cedule PVC Trubky, instlační materiál, provedení kabelových tras a rozvodů, instalaci, výchozí revizy, projektovou dokumentaci skutečného stavu, dopravu a ostatní režijní náklady. Výkaz výměr neobsahuje: Přípravu v silnoproudém rozvaděči - prostor pro zdroj na DIN lištu, volný kontakt na skytači a přívod 230V (zajištuje silnoproud).
Název 1 | Název 2 | Poznámka | Množství | MJ | JC bez daní | CC bez daní
1.1. Majáky s příslušenstvím
Zábleskový maják | oranžový 12V, IP65 |  | 2 | ks | 0 | 0
Držák pro maják |  |  | 2 | ks | 0 | 0
Tabule s popisem | "LASER V PROVOZU" |  | 2 | ks | 0 | 0
1.2. Zdroj na DIN lištu
Zdroj na DIN lištu | 12VDC/min.1A | proud dle majáků | 1 | ks | 0 | 0
2.1. Kabel
CYSY 2x1,5 |  |  | 80 | m | 0 | 0
2.2. Instalační materiál
Trubka tuhá průměr 20 | PVC, bezhalogenová, vnitřní |  | 9 | m | 0 | 0
Trubka ohebná průměr 20 | PVC, bezhalogenová, vnitřní |  | 10 | m | 0 | 0
Příchytka pro trubku 20 | PVC, bezhalogenová, vnitřní |  | 15 | ks | 0 | 0
INST | Ostatní instalační materiál | Šrouby, hmoždinky, vyvazovací pásky,... | 1 | set | 0 | 0
2.3. Provedení kabelových tras a rozvodů
Instalace PVC instalační lišty, trubky (1m) |  |  | 20 | m | 0 | 0
Uložení kabelu do žlabu/trubky/roštu (1m) |  |  | 80 | m | 0 | 0
3.1. Instalace, propojení a zkouška
Instalace a zapojení majáku |  |  | 2 | ks | 0 | 0
Instalace, zapojení napájecího zdroje |  |  | 1 | ks | 0 | 0
Připojení zařízení ovládané |  | Připojení v silnoproudém rozvaděči | 1 | ks | 0 | 0
Závěrečné zkoušky funkčnosti, předání systému |  |  | 3 | hod | 0 | 0
4.1. Režijní náklady
Příprava zakázky |  |  | 1 | set | 0 | 0
Odborný dozor včetně šéfmontáže |  |  | 4 | hod | 0 | 0
Doprava |  |  | 1 | set | 0 | 0
Režijní náklady | ostatní (ubytování, cestovné,...) |  | 1 | set | 0 | 0
Pronájem | pracovní plošiny/lešení |  | 1 | set | 0 | 0
Likvidace odpadu |  |  | 1 | ks | 0 | 0
Výchozí revize el. zařízení |  | 1x pro napájecí zdroj | 1 | set | 0 | 0
Projektová dokumentace | skutečného stavu |  | 1 | set | 0 | 0
Cena celkem (bez DPH) | [5 empty] | 0

## Celkem
Celkový součet všech slaboproudých systémů
Elektrická požární signalizace /EPS/ | 0
Poplachový zabezpečovací a tísňový systém /PZTS/ Systém kotroly vstupu /SKV/ | 0
Strukturovaný kabelážní systém /SKS/ | 0
Signalizace provozu laseru | 0
Celkem (bez DPH): | 0