## List1
Požadavky na univerzální zkušební stroj
Kritérium |  | Splnění kriteria
Rám |  | ANO | NE
1 | Zatížitelnost rámu alespoň 10 kN
2 | Elektromechanický pohon příčníku
3 | Řízení posuvu příčníku s plně proměnnou rychlostí
4 | Stolní, dvousloupové provedení
5 | Horizontální zkušební prostor alespoň 425 mm
6 | Vertikální zkušební prostor alespoň 1 200 mm
7 | Rozsah zkušební rychlosti alespoň 0,005 – 2 000 mm/min.
8 | Výška stroje maximálně 1 620 mm
9 | Hmotnost stroje bez přípravků a příslušenství max. 180 kg
Snímače síly
10 | 10 kN, třída přesnosti 0.5 dle ISO 7500
11 | Snímač síly má vlastní automatickou detekci splňující standard IEEE 1451.4 (TEDS)
12 | Kalibrační data a kalibrační historie jsou nedílnou součástí snímače
13 | Opětovná kalibrace nevyžaduje žádné ruční seřízení nebo demontáž snímače
14 | Snímač je schopen v plném rozsahu provádět tahové i tlakové zkoušky
15 | Měřící rozsah snímače alespoň 50N – 10kN
Řídící jednotka
16 | Řídící jednotka musí být v souladu s průmyslovým standardem IEEE 1451.4 s vlastní detekcí snímačů síly
17 | Frekvence snímaní dat alespoň 5 kHz
18 | Rozlišení pro snímaná dat alespoň 23-bit
19 | Možnost řídit zkoušku dráhou, snímačem síly, extenzometrem, případně dalším přídavným snímačem
20 | Alespoň 2x analogový výstup (0-10 V) pro výstup síly a dráhy v reálném čase
21 | Alespoň 4x digitální vstup, 4x digitální výstup
22 | Alespoň 2x vstup pro převodníky na bázi enkodéru
23 | Alespoň 2x vstup pro DC kondicionéry (přídavné snímače síly, snímače dráhy, snímače tlaku, LVDT, tenzometrické snímače, atd.)
24 | Komunikace s PC přes ethernet
Řídící systém a software
25 | Možnost frekvence ukládání dat nejméně 5 kHz
26 | Rozlišení pozice příčníku alespoň 0.00005 mm nebo lepší
27 | Systém musí být schopen řízení na základě segmentů. Obsluha musí mít možnost řídit kompletní posloupnost zkoušky (včetně stavu, kdy běží zkouška). Např. programování vlastních dialogových oken, změn rychlosti, podmínek, atp.
28 | Zkušební software musí mít grafické rozhraní pro vkládání jednotlivých bloků metodou drag-and-drop do zkušebního schématu s možností ukládání uživatelských šablon
29 | Software musí mít volně konfigurovatelný panel zobrazující průběh zkoušky (nekonečně mnoho proměnných, zobrazování různých jednotek veličin, vlastních grafů a tabulek). Musí umět zobrazovat průběh testu a indikovat právě aktivní a již ukončené akce.
30 | Všechny šablony musí být plně editovatelné (bez nutnosti měnit zdrojový kód). Veškeré definice proměnných a výpočty, jakož i průběh testu nebo sekvence a logika, musí být viditelné a plně editovatelné uživatelem.
31 | Software musí podporovat generování zkušebního reportu. Uživatel musí mít možnost tvorby vlastních šablon reportů v aplikaci Microsoft Excell, které zkušební software používá k automatickému generování reportů.
32 | Posuv příčníku může být ovládán pomocí ručního ovladače, zatímco PC je odpojeno.
33 | Možnost zápisu do databázových souborů a práce s nimi přímo z rozhraní software stroje
Software
34 | Musí umožňovat grafické sestavení a spuštění statické, nebo cyklické zkoušky. Mezi funkce patři:
35 | Grafická metoda vkládání bloků do zkušebního schématu
36 | Paralelní větve pro provádění testu a logické operátory (if/then, while)
37 | Kontrola všech vstupních parametrů v reálném čase v průběhu testu
38 | Zabudovaný open source programovací jazyk pro komplexní výpočty definované uživatelem
39 | Export dat do ASCII
40 | Tvorba excelového reportu i při běhu testu bez nutnosti jeho přerušení
41 | Vestavěný programovací jazyk Iron Python pro libovolné definování složitých výpočtů a rozhodování v průběhu testu
42 | Volně konfigurovatelný náhled průběhu zkoušky
43 | Software v českém i anglickém jazyce
Ruční ovladač
44 | Musí být připojený k řídící jednotce pomocí flexibilního kabelu s konektorem RJ50. Ovladač musí mít na stroji držák, do kterého lze ovladač umístit v případě, že není třeba jej momentálně používat.
45 | Ovladač musí mít následující funkce a vlastnosti: Start testu, Stop testu, Pauza, Návrat příčníku, Víceřádkový display )min. 4), Programovatelné jog funkce, Řízení pozicování kolečkem
Zobrazování v reálném čase
46 | Programovatelný digitální display musí být schopen zobrazovat: Všechny fyzické datové kanály, Všechny vypočítané datové kanály, Ostatní informace naprogramované uživatelem, Zobrazování je vždy dostupné během testu, Vše zobrazuje hodnoty v uživatelsky zvolených jednotkách veličin. Uživatel musí mít možnost zadat také počet desetinných míst a preference pro pevné nebo vědecké zápisy. Zaokrouhlování čísel je založeno na těchto nastaveních.
Upínací prvky a přípravky
47 | Klínové upínací čelisti pro ploché vzorky kompatibilní s teplotní komorou, odpovídající maximální zatěžovací síle stroje, šíře vzorku 25 mm, teplotní rozsah -130°C až +310°C
48 | Vložky pro ploché vzorky alespoň 0 – 7.9 mm, upínací plocha alespoň 50x25 mm, materiál surfalloy
Doplňky a příslušenství
49 | Dodávka musí obsahovat PC pro provoz software
50 | Dodávka musí obsahovat 1x plnou licenci software a 20x offline licenci software pro vzdělávací účely – testování virtuálních vzorků, nebo zpětné virtuální testování již testovaných vzorků (možnost vytvoření virtuálního vzorku)
51 | 20x offline licenci software pro vzdělávací účely – testování virtuálních vzorků, nebo zpětné virtuální testování již testovaných vzorků (možnost vytvoření virtuálního vzorku)
Nesplnění jakéhokoliv kritéria znamená nesplnění požadavků