## Skladby podlah
Skladby podlah TUL - E2 |  |  | stav k 25.6
atrium - lávky
P1 | název vrstvy | referenční materiál | tloušťka mm
| polyuretonovaná stěrka | kompletní systém | 3
| ŽB deska | dle statického návrhu
| celková tloušťka |  | 3
suterén nová podlaha severní část
P2 | název vrstvy | referenční materiál | tloušťka mm | ok
| drátkobeton se vsypem | C 30/37 | 142
| 1 x separační folie z nízkohustotního polyetylenu | Deksepar | -
| tepelná izolace | PUR | 50
| SBS pás z modifikovaného asfaltu | ELASTEK 40 SPECIAL MINERAL | 4
| SBS pás z modifikovaného asfaltu | Glastek 40 special mineral | 4
| penetrační nátěr | Dekprimer | -
| ŽB deska | dle statického návrhu | 150
geotextílie 300g/m2
| zhutněné kameniva fr.0/4mm |  | 100
| celková tloušťka |  | 450
suterén podlaha nová bez TI
P3 | název vrstvy | referenční materiál | tloušťka mm | ok
| drátkobeton se vsypem | C 30/37 | 142
| betonová mazanina | C 25/30 | 50
| SBS pás z modifikovaného asfaltu | ELASTEK 40 SPECIAL MINERAL | 4
| SBS pás z modifikovaného asfaltu | Glastek 40 special mineral | 4
| penetrační nátěr | Dekprimer | -
| ŽB deska | dle statického návrhu | 150
geotextílie 300g/m2
| zhutněné kameniva fr.0/4mm |  | 100
| celková tloušťka |  | 450
suterén nová podlaha jižní část bez TI
P4 | název vrstvy | referenční materiál | tloušťka mm | OK
| betonová mazanina | C 25/30 | 142
| SBS pás z modifikovaného asfaltu | ELASTEK 40 SPECIAL MINERAL | 4
| SBS pás z modifikovaného asfaltu | Glastek 40 special mineral | 4
| penetrační nátěr | Dekprimer | -
| podkladní beton | C20/25 | 100
| celková tloušťka |  | 250
výtahová šachta |  |  |  | ok
P5 | název vrstvy | referenční materiál | tloušťka mm
| bezprašný nátěr dvoukonponetní na bázi epoxidových pryskyřic |  | -
| penetrace |  | -
| Betonová mazanina | C25/30 | 92
| Prefabrikovaná betonová výtahová šachta | dle statického návrhu | 150
| protiotřesová akustická izolace | dno Sylomer SR 450/25, stěny SR28/25 | 30
| ŽB deska | dle statického návrhu | 300
| SBS pás z modifikovaného asfaltu | ELASTEK 40 SPECIAL MINERAL | 4
| SBS pás z modifikovaného asfaltu | Glastek 40 special mineral | 4
| penetrační nátěr | Dekprimer | -
| podkladní beton | C 20/25 | 100
| celková tloušťka |  | 680
1.NP - podlaha na terénu - polyuretanové stěrky |  |  |  | ok
P6 | název vrstvy | referenční materiál | tloušťka mm
| polyuretonovaná stěrka | kompletní systém | 3
| betonová mazanina + kari síť 150/8mm | C 25/30 | 106
| 1 x separační folie z nízkohustotního polyetylenu | Deksepar | -
| tepelná izolace | EPS 150 | 100
| ŽB deska | dle statického návrhu | 250
| SBS pás z modifikovaného asfaltu | ELASTEK 40 SPECIAL MINERAL | 4
| SBS pás z modifikovaného asfaltu | Glastek 40 special mineral | 4
| penetrační nátěr | Dekprimer | -
| podkladní beton + kari sít 150/6mm | C 20/25 | 100
geotextílie 300g/m2
| kamenivo fr.16/32mm | odvětrání radon DN 100 | 150
| celková tloušťka |  | 717
1.NP - podlaha na terénu - polyuretanové stěrky podlahové topení |  |  |  | ok
P7 | název vrstvy | referenční materiál | tloušťka mm | atrium
| polyuretonovaná stěrka | kompletní systém | 3
| betonová mazanina + kari síť 150/8mm | C 25/30 | 76
| systémová deska podlahového topení | PV-RN 75 | 50
| tepelná izolace | EPS 150 | 80
| ŽB deska | dle statického návrhu | 250
| SBS pás z modifikovaného asfaltu | ELASTEK 40 SPECIAL MINERAL | 4
| SBS pás z modifikovaného asfaltu | Glastek 40 special mineral | 4
| penetrační nátěr | Dekprimer | -
| podkladní beton + kari sít 150/6mm | C 25/30 | 100
geotextílie 300g/m2
| kamenivo fr.16/32mm | odvětrání radon DN 100 | 150
| celková tloušťka |  | 717
1.NP - podlaha na terénu - drátkobeton |  |  |  | dílny východ
P8 | název vrstvy | referenční materiál | tloušťka mm | ok
| drátkobeton se vsypem | C 25/30 | 110
| 1 x separační folie z nízkohustotního polyetylenu | Deksepar | -
| tepelná izolace | EPS 200 | 100
| ŽB deska | dle statického návrhu | 250
| SBS pás z modifikovaného asfaltu | ELASTEK 40 SPECIAL MINERAL | 4
| SBS pás z modifikovaného asfaltu | Glastek 40 special mineral | 4
| penetrační nátěr | Dekprimer | -
| podkladní beton + kari sít 150/6mm | C 20/25 | 100
geotextílie 300g/m2
| kamenivo fr.16/32mm | odvětrání radon DN 100 | 150
| celková tloušťka |  | 718
1.NP - podlaha na terénu - PVC antistatické |  |  |  | simulační centrum+technici
P9 | název vrstvy | referenční materiál | tloušťka mm | ok
| elektrostaticky vodivé PVC |  | 2
| disperzní lepidlo na PVC |  | 1
| samonivelační hmota na bázi cementu |  | 4
| penetrační nátěr |  | -
| betonová mazanina + kari síť 150/8mm | C 25/30 | 103
| 1 x separační folie z nízkohustotního polyetylenu | Deksepar | -
| tepelná izolace | EPS 150 | 100
| ŽB deska | dle statického návrhu | 250
| SBS pás z modifikovaného asfaltu | ELASTEK 40 SPECIAL MINERAL | 4
| SBS pás z modifikovaného asfaltu | Glastek 40 special mineral | 4
| penetrační nátěr | Dekprimer | -
| podkladní beton + kari sít 150/6mm | C 20/25 | 100
geotextílie 300g/m2
| kamenivo fr.16/32mm | odvětrání radon DN 100 | 150
| celková tloušťka |  | 718
1.NP - podlaha na terénu - polyuretanové stěrky
P10 | název vrstvy | referenční materiál | tloušťka mm | zádveří
| čistící zona |  | 8 | OK
| betonová mazanina + kari síť 150/8mm | C 25/30 | 102
| 1 x separační folie z nízkohustotního polyetylenu | Deksepar | -
| tepelná izolace | EPS 150 | 100
| ŽB deska | dle statického návrhu | 250
| SBS pás z modifikovaného asfaltu | ELASTEK 40 SPECIAL MINERAL | 4
| SBS pás z modifikovaného asfaltu | Glastek 40 special mineral | 4
| penetrační nátěr | Dekprimer | -
| podkladní beton + kari sít 150/6mm | C 20/25 | 100
geotextílie 300g/m2
| kamenivo fr.16/32mm | odvětrání radon DN 100 | 150
| celková tloušťka |  | 718
schodiště - mezipodesty
P11 | název vrstvy | referenční materiál | tloušťka mm | podesty schody
| impregnace | kompletní systém, protiskluznost R6 | 1 | OK
| konstrukce schodiště - prefa, monolit (podesta) | dle statického návrhu, pohledovost PB2
| celková tloušťka |  | 1
1.NP - strop nad 1.PP - polyuretanové stěrky
P12 | název vrstvy | referenční materiál | tloušťka mm | OK
| polyuretonovaná stěrka | kompletní systém | 3
| betonová mazanina + kari síť 150/8mm | C 25/30 | 106
| 1 x separační folie z nízkohustotního polyetylenu | Deksepar
| EPS 150 |  | 100
| ŽB deska | dle statického návrhu | 250
| celková tloušťka |  | 459
1.NP - strop nad 1.PP - polyuretanové stěrky + podlahové topení |  |  |  | Ok
P13 | název vrstvy | referenční materiál | tloušťka mm | strop atruim
| polyuretonovaná stěrka | kompletní systém | 3
| betonová mazanina + kari síť 150/8mm |  | 76
| systémová deska podlahového topení | PV-RN 75 | 50
| tepelná izolace | EPS 150 | 80
| ŽB deska | dle statického návrhu | 250
| celková tloušťka |  | 459
1.NP - strop nad 1.PP - čistící zona vstup
P14 | název vrstvy | referenční materiál | tloušťka mm
| čistící zona |  | 8
| betonová mazanina + kari síť 150/8mm |  | 72
| systémová deska podlahového topení | PV-RN 75 | 50
| tepelná izolace | EPS 150 | 80
| ŽB deska | dle statického návrhu | 250
| celková tloušťka |  | 460
1.NP - strop nad 1.PP - vstup exteriér |  |  |  | exteriér
P15 | název vrstvy | referenční materiál | tloušťka mm
| betonová mazanina + kari síť 150/8mm | kartáčovaná | 102
| tepelná izolace | Styrodur 5035 | 100
| SBS pás z modifikovaného asfaltu | ELASTEK 40 SPECIAL MINERAL | 4
| SBS pás z modifikovaného asfaltu | Glastek 40 special mineral | 4
| penetrační nátěr | Dekprimer | -
| ŽB deska | dle statického návrhu | 250
| celková tloušťka |  | 460
2-5.NP - polyuretanové stěrky
P16 | název vrstvy | referenční materiál | tloušťka mm
| polyuretonovaná stěrka | kompletní systém | 3
| betonová mazanina + kari síť 150/8mm | C 25/30 | 106
| 1 x separační folie z nízkohustotního polyetylenu | Deksepar | -
| EPS 150 |  | 70
| ŽB deska | dle statického návrhu
| celková tloušťka |  | 179
5.NP - lobby
P17 | název vrstvy | referenční materiál | tloušťka mm
| dřevěná průmyslová podlaha | kompletní systém | 25
| betonová mazanina + kari síť 150/8mm | C 25/30 | 85
| 1 x separační folie z nízkohustotního polyetylenu | Deksepar | -
| EPS 150 |  | 70
| ŽB deska | dle statického návrhu
| celková tloušťka |  | 180
5.NP - strojovny
P18 | název vrstvy | referenční materiál | tloušťka mm
| drátkobeton se vsypem | C 30/37 | 110
| 1 x separační folie z nízkohustotního polyetylenu | Deksepar | -
| tepelná izolace | strodur 5035 | 70
| ŽB deska | dle statického návrhu
| celková tloušťka |  | 180

## skladby podhledů
Skladby podlah TUL - E2 |  |  | stav k 25.6
Zavěšený podhled akustický
STR1 | název vrstvy | referenční materiál | tloušťka mm
instalační prostor
| zavěšený nosný systém |  | 60
| zavěšený akustický podhled na roštu | Ecophon Solo Martrix | 40
| celková tloušťka |  | 100
Zavěšený podhled SDK
STR2 | název vrstvy | referenční materiál | tloušťka mm
| kontaktní akustická izolace | Ecophon Modus Industry | 50
instalační prostor
| zavěšený nosný systém |  | 60
| zavěšený akustický podhled na roštu | Ecophon Solo Martrix | 40
| celková tloušťka |  | 150
Zavěšený podhled SDK rastr - suché prostředí
STR3 | název vrstvy | referenční materiál | tloušťka mm
instalační prostor
| zavěšený nosný systém | rastrový rošt | 60
| minerální stropní deska | do suchého prostředí | 12.5
| celková tloušťka |  | 72.5
Zavěšený podhled SDK rastr - vlhké prostředí
STR4 | název vrstvy | referenční materiál | tloušťka mm
instalační prostor
| zavěšený nosný systém | rastrový rošt | 60
| minerální stropní deska | do vlhkého prostředí | 12.5
| celková tloušťka |  | 72.5
Strojovna VZT
STR5 | název vrstvy | referenční materiál | tloušťka mm
| kontaktní akustická izolace | Ecophon Modus Industry | 100
| celková tloušťka |  | 100

## skladby střech
Skladby střech TUL - E2 |  |  | stav k 25.6
Střecha plochá - zelená střecha
S01 | název vrstvy | referenční materiál | tloušťka mm
| Vegatační rohož | rozchodníková rohož S5 | 40
| substrát pro suchomilné rostliny tl. 80-180 | extenzivní střešní substrát | 80
| drenážní a hydroakumulační vrstva | HDPE nopová folie s perforací | 45
| folie z TPO/FPO mechanicky kotvená | MAPEPLAN TM | 1.8
| netkaná textílie ze 100% polypropylenu | Filtek 300 | 3
| spádové klíny EPS tl. 20-120mm | EPS 200 | 120
| tepelná izolace | EPS 200 | 180
| parostesnící vrstva | Glastek 40 special mineral | 4
| penetrační nátěr | Dekprimer | -
| ŽB deska | dle statického návrhu
| celková tloušťka |  | 473.8
Střecha plochá - pochozí
S02 | název vrstvy | referenční materiál | tloušťka mm
| terasová dlažba |  | 50
| rektifikační podložky tl. 115-215 |  | 115
| folie z TPO/FPO mechanicky kotvená | MAPEPLAN TM | 1.8
| netkaná textílie ze 100% polypropylenu | Filtek 300 | 3
| spádové klíny EPS tl. 20-120mm | EPS 200 | 120
| tepelná izolace | EPS 200 | 180
| parostesnící vrstva | Glastek 40 special mineral | 4
| penetrační nátěr | Dekprimer | -
| ŽB deska | dle statického návrhu
| celková tloušťka |  | 473.8
Střecha světlíku
S03 | název vrstvy | referenční materiál | tloušťka mm
| folie z TPO/FPO mechanicky kotvená | MAPEPLAN TM | 1.8
| netkaná textílie ze 100% polypropylenu | Filtek 300 | 3
| spádové klíny EPS tl. 20-100mm | EPS 200 | 100
| PIR | DekPIR | 140
| minerální izolace 2x30 | SG Combi Roof 30M | 60
| parostesnící vrstva - samolep. asfaltový pás | BITU-STICK VAP | -
| penetrační nátěr | Dekprimer | -
| trapézový plech | dle statického návrhu
| celková tloušťka |  | 304.8
Střecha výtahové šachty
S04 | název vrstvy | referenční materiál | tloušťka mm
| folie z TPO/FPO mechanicky kotvená | MAPEPLAN TM | 1.8
| netkaná textílie ze 100% polypropylenu | Filtek 300 | 3
| spádové klíny EPS tl. 20-100mm | EPS 200 | 100
| tepelná izolace | EPS 200 | 100
| parostesnící vrstva | Glastek 40 special mineral | 4
| penetrační nátěr | Dekprimer | -
| ŽB deska | dle statického návrhu
| celková tloušťka |  | 208.8
Střecha šikmina, svislá část
S05 | název vrstvy | referenční materiál | tloušťka mm
| folie z TPO/FPO mechanicky kotvená | MAPEPLAN TM | 1.8
| netkaná textílie ze 100% polypropylenu | Filtek 300 | 3
| PIR | DekPIR | 140
| minerální izolace 2x30 | SG Combi Roof 30M | 60
| parostesnící vrstva - samolep. asfaltový pás | BITU-STICK VAP | -
| penetrační nátěr | Dekprimer | -
| trapézový plech | dle statického návrhu
| celková tloušťka |  | 204.8

## skladby teras
Skladby teras TUL - E2 |  |  | stav k 25.6
Terasa zelená střecha
T01 | název vrstvy | referenční materiál | tloušťka mm
| vegetační rohož rozchodníky | Greendek S5 | 40
| stabilizace - substrát extenzivní tl. 47,2-140 | Greendek substrát střešní | 47.2
| filtrační vstva - rohož z recyklovaného polyesteru | Enviboard | 20
| nopová folie HDPE s pergorovanými nopy | Dekdren L40 garden | 41
| netkaná textílie ze 100% polypropylenu | Filtek 300 | 3
| folie z TPO/FPO mechanicky kotvená | MAPEPLAN TM | 1.8
| netkaná textílie ze 100% polypropylenu | Filtek 300 | 3
| spádové klíny EPS tl. 20-100mm | EPS 200 | 100
| PIR | DekPIR | 140
| parostesnící vrstva | Glastek 40 special mineral | 4
| penetrační nátěr | Dekprimer | -
| ŽB deska | dle statického návrhu
| celková tloušťka |  | 400
Terasa pochozí
T02 | název vrstvy | referenční materiál | tloušťka mm
| terasová dlažba |  | 50
| rektifikační podložky tl. 101,2-194 |  | 101.2
| folie z TPO/FPO mechanicky kotvená | MAPEPLAN TM | 1.8
| netkaná textílie ze 100% polypropylenu | Filtek 300 | 3
| spádové klíny EPS tl. 20-100mm | EPS 200 | 100
| PIR | DekPIR | 140
| parostesnící vrstva | Glastek 40 special mineral | 4
| penetrační nátěr | Dekprimer | -
| ŽB deska | dle statického návrhu
| celková tloušťka |  | 400