## List1
položka | počet kusů | součástka | typ | popis
1 | 770 | rezistor | 0R | Typ rezistoruuhlíkový Výkon0,25 W Tolerance±5% Max. prac. nap.250 V Max. imp. nap.500 V Rozměry tělesaØ2,5 x 6,8 mm Rozměry vývodůØ0,46 x 28 mm MontážTHT
2 | 170 | kondenzátor | 100nF | Kondenzátor: monolitický; 100nF; 50V; Y5V; -80÷+22%; 5mm; -30÷85°C
3 | 825 | kondenzátor | 100uF | Typ kondenzátoru elektrolytický Montáž THT Kapacita 100µF Pracovní napětí 16V Rozměry tělesa Ø5 x 11mm Rozteč vývodů 2mm Tolerance ±20% Životnost 1000h Pracovní teplota -40...105°C
4 | 1250 | rezistor | 10K | Typ rezistoruuhlíkový Výkon0,25 W Tolerance±5% Max. prac. nap.250 V Max. imp. nap.500 V Rozměry tělesaØ2,5 x 6,8 mm Rozměry vývodůØ0,46 x 28 mm MontážTHT
5 | 150 | potenciometr | 10K | trimr, uhlíkový Vývody pro montáž SMD Výkon 100mW Hodnota 10kΩ Tolerance ±20% Průběh lineární Rozměry tělesa 6.5 x 6.5 x 3.6mm Pracovní teplota -25...70°C Montáž SMD Elektrický úhel otáčení 215 ±20° Moment otáčení <2Ncm Mechanický úhel otáčení 235 ±10° Max. prac. napětí 100V DC Mechanická trvanlivost 1000cyklů Standard potenciometru/trimru 6mm
6 | 660 | rezistor | 10K | Typ rezistoruuhlíkový Výkon0,25 W Tolerance±5% Max. prac. nap.250 V Max. imp. nap.500 V Rozměry tělesaØ2.3 x 6mm Rozměry vývodůØØ0.5 x 28mm MontážTHT
7 | 35 | fotoodpor | 180K | Fotorezistor; 90mW; 5kΩ; 33kΩ; 180kΩ; 600nm; Montáž: THT; 150VDC
8 | 975 | rezistor | 1K | Typ rezistoruuhlíkový Výkon0,25 W Tolerance±5% Max. prac. nap.250 V Max. imp. nap.500 V Rozměry tělesaØ2,5 x 6,8 mm Rozměry vývodůØ0,46 x 28 mm MontážTHT
9 | 110 | rezistor | 1M | Typ rezistoruuhlíkový Výkon0,25 W Tolerance±5% Max. prac. nap.250 V Max. imp. nap.500 V Rozměry tělesaØ2.3 x 6mm Rozměry vývodůØØ0.5 x 28mm MontážTHT
10 | 750 | dioda | 1N4004 | Usměrňovací dioda; 400V; 1A; DO41
11 | 85 | rezistor | 22K | Typ rezistoruuhlíkový Výkon0,25 W Tolerance±5% Max. prac. nap.250 V Max. imp. nap.500 V Rozměry tělesaØ2,5 x 6,8 mm Rozměry vývodůØ0,46 x 28 mm MontážTHT
12 | 85 | stabilizátor | 3,3V | Typ stabilizátoru napětí LDO, nenastavitelný Výstupní proud 800mA Výstupní napětí 3.3V Pouzdro SOT223 Montáž SMD
13 | 35 | stabilizátor | 3,3V | Typ stabilizátoru napětí LDO, nenastavitelný Výstupní proud 800mA Výstupní napětí 3.3V Pouzdro SOT223 Montáž SMD
14 | 1545 | rezistor | 330R | Typ rezistoruuhlíkový Výkon0,25 W Tolerance±5% Max. prac. nap.250 V Max. imp. nap.500 V Rozměry tělesaØ2,5 x 6,8 mm Rozměry vývodůØ0,46 x 28 mm MontážTHT
15 | 85 | rezistor | 330R | Typ rezistoruuhlíkový Výkon0,25 W Tolerance±5% Max. prac. nap.250 V Max. imp. nap.500 V Rozměry tělesaØ2,5 x 6,8 mm Rozměry vývodůØ0,46 x 28 mm MontážTHT
16 | 750 | rezistor | 68R | Typ rezistoruuhlíkový Výkon0,25 W Tolerance±5% Max. prac. nap.250 V Max. imp. nap.500 V Rozměry tělesaØ2.3 x 6mm Rozměry vývodůØØ0.5 x 28mm MontážTHT
17 | 120 | konektor | 6F22 | Konektor 6F22;Počet čl:1;Výv:2 vodiče;zástrčka
18 | 20 | procesory | ATMEL ATMEGA1284P-PU - | Mikrokontrolér AVR; Flash:128kx8bit; EEPROM:4096B; SRAM:16384B
19 | 10 | programátor | ATMEL AVR-ISP-MKII | ISP programátor mikrokontrolérů AVR s USB kabelem +6pinový ISP header konektor
20 | 790 | tranzistor | BC-337-40 | Uce 50 [V] Ic 800 [mA] Výkon 625 [mW] f 100 [MHz] Pouzdro TO92
21 | 35 | tranzistor | BS170 | Tranzistor: unipolární, N-MOSFET; 60V; 500mA; 83W; TO92
22 | 10 | BT modul | BTM-112 | BT modul s konektorem pro připojení externí ziskové antény
23 | 80 | displeje LED | CA04-41SRWA | Zobrazovač: LED; čtyřmístný 7-segmentový; 10mm; červená; 8-18mcd
24 | 5 | cín | cín | Sn60Pb40; drát; 1mm; 0,25kg; Tavidlo: F-SW26,No Clean; 2,5%
25 | 1 | Vývojový kit pro LAN | CO-EVB-363ML-220 | Vývojový kit pro Nano WiReach a Nano LANReach
26 | 1 | Vývojový kit pro WIFI | CO-EVB-363MW-EU-220 | Vývojový kit pro Nano WiReach a Nano LANReach
27 | 30 | cuprextit | cuprextit | FEPCU300X200 - Plošný spoj: jednostranný; 1,5mm; L:200mm; W:300mm
28 | 35 | banánek | černý | Zástrčka; banánek/zdířka 4 mm; 60VDC; černá; Max.prům.kab:5mm
29 | 35 | banánek | červený | Zástrčka; banánek/zdířka 4 mm; 60VDC; červená; Max.prům.kab:5mm
30 | 2 | kabel | datový | Kabel: plochý kabel; licna; Cu; 8x0,5mm2; PVC; 150V; 50m
31 | 110 | dekodér PLL | LM567CN/NOPB | Integrovaný obvod: dekodér PLL; DIP8
32 | 150 | přepínač | DIP-SWITCH | DIP-SWITCH Počet sekcí 2 Rozteč vývodů 2.54mm Způsob přepínání ON-OFF Povrch kontaktu zlacený Zatížitelnost kontaktů DC, (při odporové zátěži) 0.1 A / 50 V Celková délka 5.04mm Mechanická trvanlivost 2000cyklů Min. odpor izolace 1000MΩ Pracovní teplota -25...70°C Třída hořlavosti UL94V-0 Max. odpor kontaktu 50mΩ Materiál kontaktu slitina mědi Teplota pájení 230 °C / 30 s Síla pro přepnutí 7.8N Barva tělesa černá
33 | 510 | distanční sloupky | distanční sloupky | Materiál polyamid Distanční délka 5mm Tvar sloupku válcový Vnější průměr 3.7mm Vnitřní průměr 2.2mm Pracovní teplota -40...85°C
34 | 50 | čidla | DS18B20+ | Čidlo teploty; digitální teploměr; -55÷.125°C; TO92; THT
35 | 85 | konektor | DSC-109 | Konektor: D-Sub; zásuvka; PIN:9; pájení, na kabel; gold flash; 5A
36 | 330 | kondenzátor | elektrolytický | Kondenzátor: elektrolytický; THT; 2,2uF; 50V; Ø4x7mm; Rozteč:1,5mm
37 | 2 | vývojový kit | GF-GT02 | Příslušenství pro zobrazovače: vývojový kit
38 | 25 | bezdrát modul RX | HM-R868S | Modul: RF; přijímač FM; FSK; 868MHz; -98dBm; 2,5÷5VDC
39 | 25 | bezdrát modul TX | HM-T868S | Modul: RF; vysílač FM; FSK; 868MHz; 2,5÷5VDC; 4dBm
40 | 110 | fototranzistor | HPTB3B-44D | Fototranzistor; 3mm; 900nm; 30V; 20°; Čočka: čirá
41 | 220 | kondenzátor | keramický | Kondenzátor: keramický; 22nF; 50V; THT; 2,54mm; -25÷85°C
42 | 20 | konektor | Kolíková lišta | Kolíková lišta; kolíkové; vidlice; PIN:36; přímý; 2,54mm; THT; 1x36
43 | 20 | konektor | Kolíková lišta | kolíková lišta Typ konektoru kolíkové Druh konektoru vidlice Počet pinů 20 Provedení konektoru úhlový Rozteč kontaktů 2.54mm Montáž THT Uspořádání vývodů konektoru 1x20 Povrch kontaktu zlacený
44 | 240 | konektor | kolíková zásuvka | Zásuvka; kolíkové; zásuvka; PIN:12; přímý; 2,54mm; 2x6; zlacený
45 | 340 | konektor | kolíková zásuvka | zásuvka Typ konektoru kolíkové Druh konektoru zásuvka Počet pinů 16 Provedení konektoru přímý Rozteč kontaktů 2.54mm Uspořádání vývodů konektoru 2x8 Povrch kontaktu zlacený Rozměry vývodů dél. 3.2mm Proud maximální 3A Max. odpor kontaktu 30mΩ Výška 8.5mm Pracovní teplota -55...105°C
46 | 300 | konektor | kolíkový zásuvka | Zásuvka; kolíkové; zásuvka; PIN:12; přímý; 2,54mm; 2x6; zlacený
47 | 85 | konektor | kolíkový zásuvka | Zásuvka; kolíkové; zásuvka; PIN:32; úhlový; 2,54mm; THT; 2x16; 3A
48 | 170 | konektor | kolíkový zásuvka | Zásuvka; kolíkové; zásuvka; PIN:12; přímý; 2,54mm; 2x6; zlacený
49 | 120 | IO | L293D | Integrovaný obvod: Motor Driver / Controller, driver; 36V; DIP16
50 | 25 | H-můstek | L298N | Integrovaný obvod: driver; full bridge driver; 3A; Kanály:2
51 | 240 | dioda LED | LED | Průměr diody LED 8mm Barva diody LED oranžová Svítivost 40-150mcd Vyzařovací úhel 60° Čočka diody difuzní, oranžová Vlnová délka λp 625nm Montáž THT
52 | 70 | dioda | LED | LED; 8mm; modrá; 4000mcd; 30°
53 | 110 | dioda | LED | LED; 3mm; modrá; 500mcd; 40°
54 | 170 | dioda | LED | LED; 5mm; červená; 8-30mcd; 60°
55 | 170 | dioda | LED | LED; 8mm; modrá; bílá
56 | 85 | dioda LED | LED | Průměr diody LED 3mm Barva diody LED zelená Svítivost 15mcd Vyzařovací úhel 40° Délka vlny λd 565nm Čočka diody difuzní, zelená Montáž THT
57 | 10 | LiPol | LiPOL2200 | Li-Po BATERIE, 3S, 2200 mAh 3S 25C (50C), konektor JST-XH
58 | 110 | dioda | LL-304HIRC4B1CD | Infra vysílač: LED; 880nm; Pr:3mm
59 | 5 | analyzátor | Logický analyzátor pro USB (USET | Logický analyzátor pro USB 2.0, klon Saleae, 8-bitová verze s 10 GS a integrovanou analýzou rozhraní
60 | 5 | měřící háčky | Měřící háčky pro logický analyzátor | Měřící háčky pro logický analyzátor, klon LA Saleae pro USB port
61 | 35 | integrovaný obvod | Mikrokontrolér PIC | PIC18F25K20-ISO - již zavedená technologie
62 | 5 | temp sensor | MLX90614 | Bezdotykový teplotní senzor typu thermopile
63 | 10 | modul | Nano SocketLAN | Nano SocketLAN
64 | 150 | knoflík | nastavovací hřídelka | knoflík Druh knoflíku nastavovací hřídelka, s límcem Barva černá Rozměry knoflíku Ø5mm Průměr límce 9mm Použití pro rezistorové trimry
65 | 85 | procesory | PICAXE20M2 | PICAXE-20M2
66 | 130 | akustický měnič | BPT-14 | piezoelektrický Vlastnosti bez vnitřního generátoru Rezonanční kmitočet 4kHz Pracovní teplota -20...70°C Pracovní napětí 5V AC Rozsah pracovního napětí 1...20 V AC Intenzita zvuku 80dB (d=0.1 m) Kapacita 15nF Frekvence měření kapacity 120Hz Tolerance rezonanční frekvence ±500Hz Rozteč vývodů 7.5mm Rozměry tělesa Ø13.8 x 6.8mm
67 | 1270 | sloupky | plastové | Distanční sloupek; válcový; polyamid; Dis.dél:3mm; D:5mm
68 | 20 | motory | Pololu1107 | Motor s převodovkou, rozměry 37x56mm, hřídel 6mm, sploštěná, převodový poměr 131:1, napájení 12V nom.
69 | 420 | svorkovnice | póly:2 | Provedení konektoru úhlový Max. průřez kabelu 1.5mm2 Rozteč kontaktů 5mm Počet pólů 2 Povrch kontaktu pocínovaný Jmenovitý proud 15A
70 | 85 | držák baterií | BH-341-1A | Pouzdro; Rozměr: AA, R6; Počet čl:4; Výv: vodiče; Barva: černá
71 | 85 | kryt | pro D-Sub | Kryt: pro konektory D-Sub; přímý; UNC4-40; Zajištění: šroubky
72 | 170 | jumper | propojka | Propojka; kolíkové; uzavřená; 2,54mm; červená
73 | 1000 | dioda LED | LED | Průměr diody LED 3mm Barva diody LED žlutá Svítivost 20-30mcd Vyzařovací úhel 40° Délka vlny λd 585nm Čočka diody difuzní, barevná Montáž THT
74 | 10 | USB UART | PU232F | převodník USB-UART, modul
75 | 20 | displeje LCD | RC1602E-BIW-ESX | Zobrazovač: LCD; alfanumerický; STN Negative; 16x2; modrá
76 | 20 | displeje LCD | RC2004C-YGN-ESX | Zobrazovač: LCD; alfanumerický; STN Positive; 20x4; zelená
77 | 15 | displej(LCD) | RC4004A-BIW-ESX | Zobrazovač: LCD; alfanumerický; STN Positive; 40x4; modrá
78 | 190 | konektor | RJ11PCB | Konektor: RJ11; zásuvka; PIN:4; úhlový; Kontakty: fosforový bronz
79 | 190 | konektor | RJ11W | Konektor: RJ11; zástrčka; PIN:4; IDC, krimpování, na kabel
80 | 50 | kabel | RS232 | propojovací sériový kabel s konektory CAN9 (female) - CAN9 (female). Délka 2 m.
81 | 20 | SI4735 | SI4735-D60-GU | Integrovaný obvod: Broadcast AM/FM/SW/LW Radio Receiver
82 | 150 | mikrospínač | SMD | mikrospínač Konfigurace kontaktů SPST- NO Zatížitelnost kontaktů DC, (při odporové zátěži) 0.5 A / 12 V Montáž SMD Síla pro přepnutí 1.6N Výška tlačítka, (měřeno od PCB) 9.5mm Rozměry tělesa mikrospínače 6 x 6mm Rozteč vývodů 6.5/9mm
83 | 180 | kondenzátor | SMD 100nF | Kondenzátor: keramický; 100nF; 50V; X7R; ±10%; SMD; 0805; -55÷125°C
84 | 500 | rezistor | SMD 10K | Rezistor: tlustovrstvý; SMD; 0805; 10kΩ; 0,125W; ±5%; -55÷125°C
85 | 2 | displej | TFT 320x240 | Zobrazovač: TFT; 320x240; Podsv: LED; 120,1x90,4mm
86 | 250 | Kolíková lišta | vidlice | kolíková lišta Typ konektoru kolíkové Druh konektoru vidlice Počet pinů 80 Provedení konektoru přímý Rozteč kontaktů 2.54mm Montáž THT Uspořádání vývodů konektoru 2x40 Povrch kontaktu gold flash Rozměry vývodů dél. 3mm
87 | 120 | kolíková lišta | vidlice | Kolíková lišta; kolíkové; vidlice; PIN:80; úhlový; 2,54mm; THT ; 2x40
88 | 70 | kolíková zásuvka | zásuvka | Zásuvka; kolíkové; zásuvka; PIN:2; přímý; 2,54mm; 1x2; zlacený; 3A
89 | 210 | konektor | zásuvka | zásuvka Typ konektoru kolíkové Druh konektoru zásuvka Počet pinů 16 Provedení konektoru přímý Rozteč kontaktů 2.54mm Uspořádání vývodů konektoru 2x8 Povrch kontaktu zlacený Rozměry vývodů dél. 3.2mm Proud maximální 3A Max. odpor kontaktu 30mΩ Výška 8.5mm Pracovní teplota -55...105°C
90 | 210 | konektor | zásuvka | Typ konektoru kolíkové Druh konektoru zásuvka Počet pinů 4 Provedení konektoru přímý Rozteč kontaktů 2.54mm Uspořádání vývodů konektoru 1x4 Povrch kontaktu zlacený Rozměry vývodů dél. 3.2mm Proud maximální 3A Max. odpor kontaktu 30mΩ Výška 8.5mm Pracovní teplota -55...105°C
91 | 5 | odsávací knot | měděný | šířka 1,5 cm, délka 3 m
92 | 50 | měřicí kabel | barva černá | provedení laboratorní bezpečnostní, stohovatelný, průměr konektoru 4 mm, průřez vodiče 1 mm2, délka cca 1 m
93 | 50 | měřicí kabel | barva zelená | provedení laboratorní bezpečnostní, stohovatelný, průměr konektoru 4 mm, průřez vodiče 1 mm2, délka cca 1 m
94 | 50 | měřicí kabel | barva modrá | provedení laboratorní bezpečnostní, stohovatelný, průměr konektoru 4 mm, průřez vodiče 1 mm2, délka cca 1 m
95 | 50 | měřicí kabel | barva červená | provedení laboratorní bezpečnostní, stohovatelný, průměr konektoru 2 mm, průřez vodiče 0,5 mm2, délka cca 1 m
96 | 50 | měřicí kabel | barva modrá | provedení laboratorní bezpečnostní, stohovatelný, průměr konektoru 2 mm, průřez vodiče 0,5 mm2, délka cca 1 m
97 | 50 | zdířka panelová | barva černá | provedení bezpečnostní pro měřicí kabel průměru 4 mm
98 | 50 | zdířka panelová | barva zelená | provedení bezpečnostní pro měřicí kabel průměru 4 mm
99 | 50 | zdířka panelová | barva modrá | provedení bezpečnostní pro měřicí kabel průměru 4 mm
100 | 50 | zdířka panelová | barva červená | provedení bezpečnostní pro měřicí kabel průměru 2 mm
101 | 15 | kleště | štípací | Antistatické štípaci kleště 115mm

## List2
výrobek | počet | popis
programátor/debugger obvodů PIC | 12 | USB (rozhraní s plnou rychlostí 12 Mb/s pro hostitelský počítač)
Spouštění v reálném čase
Možnost upgradu firmwaru z počítače nebo stažením z webu
Podporuje nízké napětí až 2.0 V (rozsah od 2.0 V do 6.0 V)
Diagnostické LED diody (napájení, provoz, chyba)
Paměť pro čtení/zápis programu a dat mikrořadiče
Mazání místa v programové paměti s ověřením
Programování až 512 KB paměti Flash pomocí funkce Programmer-to-Go
Vývojový kit ARM s 7" dotykovým TFT LCD | 12 | popis vlastností procesoru architektury ARM:
Cortex-M4 mikrokontrolér běžící na frekvenci 120 MHz.
Vnitřní flash paměť 512 kB, datová paměť 96 kB , Ethernet, USB 2.0 Host/OTG
8-kanálový DMA řadič, 5 UART rozhraní, 2 CAN rozhraní, 3 SSP/SPI, 3 I2C, I2S, časovače, 6-výstupních PWM,
nízkopříkonový Real-Time Clock s odděleným bateriovým napájením, nejméně 165 základních vstupně/výstupních pinů
popis připojených periferií k procesoru:
1. Procesor je součástí vývojové desky, připojitelný přes konektory
2. Přístup ke všem pinům procesoru pro jejich vnější připojení
3. USB zařízení na základní desce
4. Mini USB zařízení na desce
5. Resetovací obvod
6. 12 MHz krystalový oscilátor
7. 32.768 kHz krystalový oscilátor pro RTCC
8. uživatelsky programovatelné LED
9. Paměť SDRAM 32MB 32bit datová sběrnice
10.Paměť 128M NAND FLASH
11. Paměť 8MB NOR FLASH
12. Paměť 2MB SPI FLASH
13. Paměť 256Mbit EEPROM
popis rozhraní vývojové desky:
1. LCD rozhraní s 7" palcovým TFT LCD dotykovým displejem, podpora rozlišení 800 * 480, podsvícení LED
2. 100/10M Ethernet rozhraní založené na SMSC LAN8720 Ethernet PHY
3. 1 x USB/ sériový port, připojení UART (pro funkci ISP a ladění)
4. 2 x DB9 RS232 sériový port
5. 2 x mini USB zařízení 2.0 rozhraní
6. 2 x USB Host 2.0 rozhraní
7. 1 x standardní mrico SD card úchytka
8. standardní 2.54mm JTAG rozhraní
9. I2S rozhraní založené na UDA1380HN, 3.5mm stereo audio výstup, 3.5mm stereo audio vstup, 3.5mm mikrofonní vstup
10. 2 x CAN 2.0B sběrnicové rozhraní
11. 1 x RS485 sběrnicové rozhraní
12. 5V DC napájecí vstup
13. 1 x vstup s potenciometrem jako rozhraní pro ADC konverzi
14. DA výstup pro DAC
15. 7 uživatelských tlačítek, resetovací tlačítko, ISP tlačítko
17. úchytka pro RTCC záložní baterii
popis LCD dotykového displeje
velikost 7 palcový LCD typ TFT rozlišení 800 × 3 (RGB) × 480 podsvícení LED
U těchto dvou poptávaných výrobků musí být uveden název výrobku a název jeho výrobce.

## List3
výrobek | blikač | světla | maják + klakson | propojky | siréna + maják | kit - PICAXE20M2 | můstek + UNImodul | senzor přiblížení | kit - PIC18F25K20
počet | 120 | 360 | 140 | 140 | 110 | 88 | 120 | 105 | 36
rozměry desky (mm) | 67x41 | 26x18 | 33x19 | 34x19 | 19x67 | 90x69 | 71x67 | 49x24 | 90x69
vrtání (počet děr) | 35 | 12 | 24 | 24 | 58 | 179 | 179 | 74 | 179
počet vrstev | 1
maska | ano
povrchová úprava | lak
způsob dělení | frézování
druh předlohy pro motiv | film
druh předlohy pro masku | film
typ základního materiálu | cuprexit
tloušťka materiálu (mm) | 1.5
tloušťka mědi (mikronů) | 35