## Material - cena
TUL - OBJEKT F2 - MENZA - OSVĚTLENÍ, OPRAVA VÝMĚNOU
ELEKTROINSTALACE
P.č. | Zkrácený popis | MJ | Množství | Cena - jedn. | Cena - celkem
Silnoproud - svítidla:
1.1 | Svítidlo zářivkové T5 1x49W linear., nosná lišta včetně krytu kabeláže + perfor. reflektor - kompaktní, leštěná | ks | 6 | 0 | 0
parabolická mřížka CAT2, 1x el. předřadník multipower 35/49/80W, závěsné - včetně zdrojů 840, kompenzace, závěsů,
lanek, svorkovnic a vnitřní kabeláže + příslušenství - kopletní dodávka, typ SITECO 5LJ93371QZ1 "A"
1.2 | Svítidlo zářivkové T5 1x49W linear., nosná lišta včetně krytu kabeláže + perfor. reflektor - kompaktní, leštěná | ks | 1 | 0 | 0
parabolická mřížka CAT2, 1x el. předřadník multipower 35/49/80W včetně 1x integrovaného nouzového modulu s akum.,
1h., závěsné - včetně zdrojů 840, kompenzace, závěsů, lanek, svorkovnic a vnitřní kabeláže + příslušenství
- kopletní dodávka, typ SITECO 5LJ93371QZ1N "Ano1"
1.3 | Svítidlo zářivkové T5 2x49W linear., nosná lišta včetně krytu kabeláže + perfor. reflektor - kompaktní, leštěná | ks | 2 | 0 | 0
parabolická mřížka CAT2, 2x el. předřadník multipower 35/49/80W, závěsné - včetně zdrojů 840, kompenzace, závěsů,
lanek, svorkovnic a vnitřní kabeláže + příslušenství - kopletní dodávka, typ SITECO 5LJ93371QZ2 "B"
1.4 | Svítidlo zářivkové T5 2x49W linear., nosná lišta včetně krytu kabeláže + perfor. reflektor - kompaktní, leštěná | ks | 1 | 0 | 0
parabolická mřížka CAT2, 2x el. předřadník multipower 35/49/80W včetně 1x integrovaného nouzového modulu s akum.,
1h., závěsné - včetně zdrojů 840, kompenzace, závěsů, lanek, svorkovnic a vnitřní kabeláže + příslušenství
- kopletní dodávka, typ SITECO 5LJ93371QZ2N "Bno1"
1.5 | Svítidlo zářivkové T5 3x49W linear., nosná lišta včetně krytu kabeláže + perfor. reflektor - kompaktní, leštěná | ks | 2 | 0 | 0
parabolická mřížka CAT2, 3x el. předřadník multipower 35/49/80W, závěsné - včetně zdrojů 840, kompenzace, závěsů,
lanek, svorkovnic a vnitřní kabeláže + příslušenství - kopletní dodávka, typ SITECO 5LJ93371QZ3 "C"
1.6 | Svítidlo zářivkové T5 3x49W linear., nosná lišta včetně krytu kabeláže + perfor. reflektor - kompaktní, leštěná | ks | 1 | 0 | 0
parabolická mřížka CAT2, 3x el. předřadník multipower 35/49/80W včetně 1x integrovaného nouzového modulu s akum.,
1h., závěsné - včetně zdrojů 840, kompenzace, závěsů, lanek, svorkovnic a vnitřní kabeláže + příslušenství
- kopletní dodávka, typ SITECO 5LJ93371QZ3N "Cno1"
1.7 | Svítidlo zářivkové T5 3x49W linear., nosná lišta včetně krytu kabeláže + perfor. reflektor - kompaktní, leštěná | ks | 2 | 0 | 0
parabolická mřížka CAT2, 3x stmívatelný el. předřadník multipower 35/49/80W DIM 1-10V, závěsné - včetně zdrojů 840,
kompenzace, závěsů, lanek, svorkovnic a vnitřní kabeláže + příslušenství - kopletní dodávka,
typ SITECO 5LJ93361QZ3 "Cst"
1.8 | Svítidlo zářivkové T5 3x49W linear., nosná lišta včetně krytu kabeláže + perfor. reflektor - kompaktní, leštěná | ks | 1 | 0 | 0
parabolická mřížka CAT2, 3x stmívatelný el. předřadník multipower 35/49/80W DIM 1-10V včetně 1x integrovaného
nouzového modulu s akum., 1h., závěsné - včetně zdrojů 840, kompenzace, závěsů, lanek, svorkovnic a vnitřní
kabeláže + příslušenství - kopletní dodávka, typ SITECO 5LJ93361QZ3N "Cstno1"
1.9 | Svítidlo zářivkové T5 4x49W linear., nosná lišta včetně krytu kabeláže + perfor. reflektor - kompaktní, leštěná | ks | 14 | 0 | 0
parabolická mřížka CAT2, 4x el. předřadník multipower 35/49/80W, závěsné - včetně zdrojů 840, kompenzace, závěsů,
lanek, svorkovnic a vnitřní kabeláže + příslušenství - kopletní dodávka, typ SITECO 5LJ93371QZ4 "D"
1.10 | Svítidlo zářivkové T5 4x49W linear., nosná lišta včetně krytu kabeláže + perfor. reflektor - kompaktní, leštěná | ks | 9 | 0 | 0
parabolická mřížka CAT2, 4x el. předřadník multipower 35/49/80W včetně 1x integrovaného nouzového modulu s akum.,
1h., závěsné - včetně zdrojů 840, kompenzace, závěsů, lanek, svorkovnic a vnitřní kabeláže + příslušenství
- kopletní dodávka, typ SITECO 5LJ93371QZ4N "Dno1"
1.11 | Svítidlo zářivkové T5 4x49W linear., nosná lišta včetně krytu kabeláže + perfor. reflektor - kompaktní, leštěná | ks | 5 | 0 | 0
parabolická mřížka CAT2, 4x el. předřadník multipower 35/49/80W včetně 2x integrovaného nouzového modulu s akum.,
1h., závěsné - včetně zdrojů 840, kompenzace, závěsů, lanek, svorkovnic a vnitřní kabeláže + příslušenství
- kopletní dodávka, typ SITECO 5LJ93371QZ4N2 "Dno2"
1.12 | Svítidlo zářivkové T5 4x49W linear., nosná lišta včetně krytu kabeláže + perfor. reflektor - kompaktní, leštěná | ks | 2 | 0 | 0
parabolická mřížka CAT2, 4x stmívatelný el. předřadník multipower 35/49/80W DIM 1-10V, závěsné - včetně zdrojů 840,
kompenzace, závěsů, lanek, svorkovnic a vnitřní kabeláže + příslušenství - kopletní dodávka,
typ SITECO 5LJ93361QZ4 "Dst"
1.13 | Svítidlo zářivkové T5 4x49W linear., nosná lišta včetně krytu kabeláže + perfor. reflektor - kompaktní, leštěná | ks | 1 | 0 | 0
parabolická mřížka CAT2, 4x stmívatelný el. předřadník multipower 35/49/80W DIM 1-10V včetně 2x integrovaného
nouzového modulu s akum., 1h., závěsné - včetně zdrojů 840, kompenzace, závěsů, lanek, svorkovnic a vnitřní
kabeláže + příslušenství - kopletní dodávka, typ SITECO 5LJ93361QZ4N2 "Dstno2"
1.14 | Recyklační poplatek - svítidlo | ks | 47 | 0 | 0
1.15 | Recyklační poplatek - zdroj (zářivková trubice) | ks | 155 | 0 | 0
Poznámka: svítidla včetně zdrojů, kompenzace, příslušenství, závěsů a montážního materiálu - kompletní!
1 | Silnoproud - svítidla - celkem |  |  |  | 0
Silnoproud - dodávky:
2.1 | Úprava ovládání a zapojení stávajících 3ks světelných vývodů rozvoděče R1.3, vodiče CY1,5m - 3m, svorky 16A - 15ks | kpl | 1 | 0 | 0
2 | Silnoproud - dodávky - celkem |  |  |  | 0
Silnoproud - nosný materiál:
3.1 | Krabice 1902 včetně svorek Wago | ks | 10 | 0 | 0
3.2 | Krabice Abox, IP44 včetně svorek Wago | ks | 45 | 0 | 0
3.2 | Svorky 16A | ks | 55 | 0 | 0
3.3 | kotevní a podpůrný materiál | kpl | 1 | 0 | 0
3 | Silnoproud - nosný materiál - celkem |  |  |  | 0
Silnoproud - kabely a vodiče:
4.1 | kabel CYKY-J 3x1,5 | m | 18 | 0 | 0
4.2 | kabel CYKY-J 5x1,5 | m | 190 | 0 | 0
4.3 | kabel CYKY-J 7x1,5 | m | 40 | 0 | 0
4.4 | kabel CYSY-G 3x1,5 | m | 12 | 0 | 0
4.5 | kabel CYSY-G 5x1,5 | m | 60 | 0 | 0
4.6 | kabel CYSY-G 7x1,5 | m | 8 | 0 | 0
4.7 | vodič CY1,5 z/ž | m | 90 | 0 | 0
4 | Silnoproud - kabely a vodiče - celkem |  |  |  | 0
Montážní, revizní a projekční práce:
5.1 | Přípomocné práce, zhotovení malých prostupů, lešení a podpůrné konstrukce | kpl | 1 | 0 | 0
5.2 | Přesun hmot a kapacit pro instalaci elektro | kpl | 1 | 0 | 0
5.3 | Úpravy a demontáže stávající elektroinstalace - hodinová sazba | hod. | 20 | 0 | 0
5.3 | Montáže nové elektroinstalace - hodinová sazba | hod. | 112 | 0 | 0
5.4 | Zpracování projektové dokumentace skutečného provedení elektroinstalace - hodinová sazba | hod. | 8 | 0 | 0
5.5 | Revizní zpráva | ks | 1 | 0 | 0
5 | Montážní, revizní a projekční práce - celkem |  |  |  | 0
REKAPITULACE:
1 | Silnoproud - svítdla - celkem |  |  |  | 0
2 | Silnoproud - dodávky - celkem |  |  |  | 0
3 | Silnoproud - nosný materiál - celkem |  |  |  | 0
4 | Silnoproud - kabely a vodiče - celkem |  |  |  | 0
1-4 | Materiál - celkem |  |  |  | 0
5 | Montážní, revizní a projekční práce - celkem |  |  |  | 0
| Celkem |  |  |  | 0
Ceny jsou uvedeny bez DPH.
Upozornění:
Dodavatel musí splňovat nařízení dané vyhláškou o obalech
Dodavatel musí zajistit servis a náhradní díly dle potřeby
Rozpočet byl vypracován na základě výkresové dokumentace elektroinstalace pro provádění stavby
výkres č. E-01
Jsou-li ve výpisu materiálu nebo ve standardech uvedeny odkazy na obchodní firmy,
názvy nebo specifická označení výrobku apod., jsou takové odkazy pouze informativní,
a zhotoviteli umožňují v souladu se zákonem č. 55/ 2012 Sb. ve znění pozdějších předpisů
použít i jiných, kvalitativně a technicky srovnatelných, popřípadě kvalitnějších řešení.